## temp sensor
500W amplifier current sensing
+5V
Temp sense circuit:
10K therm-istor
VTemp
2K7
0V
Thermistor: digikey |  | 495-2163-ND
|  |  | divider resistor | 2700 | ohms
thermistor characteristic |  |  | nominal | 10000 | ohms
|  |  | suppy | 5 | V
Temp | R/R25 | R | Vtemp | ADC
0 | 3.2014 | 32014 | 0.38889 | 79.6451
5 | 2.5011 | 25011 | 0.48717 | 99.7727
10 | 1.9691 | 19691 | 0.60292 | 123.4782
15 | 1.5618 | 15618 | 0.73698 | 150.9335
20 | 1.2474 | 12474 | 0.88968 | 182.2064
25 | 1 | 10000 | 1.063 | 217.7008
30 | 0.808 | 8080 | 1.2523 | 256.475
35 | 0.6569 | 6569 | 1.4565 | 298.2846
40 | 0.5372 | 5372 | 1.6724 | 342.5173
45 | 0.44235 | 4423.5 | 1.8951 | 388.1238
50 | 0.3661 | 3661 | 2.1223 | 434.6486
55 | 0.30393 | 3039.3 | 2.3522 | 481.7312
60 | 0.25359 | 2535.9 | 2.5784 | 528.0468
65 | 0.21283 | 2128.3 | 2.796 | 572.6239
70 | 0.17942 | 1794.2 | 3.0039 | 615.1929
75 | 0.15183 | 1518.3 | 3.2003 | 655.4299
80 | 0.12901 | 1290.1 | 3.3834 | 692.915
85 | 0.11002 | 1100.2 | 3.5524 | 727.5407
90 | 0.094179 | 941.79 | 3.707 | 759.1871
95 | 0.080896 | 808.96 | 3.8473 | 787.9258
100 | 0.069722 | 697.22 | 3.9738 | 813.8419

## thresholds
voltage
60V full scale
voltage scale | 0.058594
current
20A full scale
current scale | 0.019531
fwd, rev power
full scale power | 1000 | W
V full power | 223.6068
V scale = 200V
V scale for ADC | 0.19531
temperature
assume full scale=120C, 0v = 0C
temp scale | 0.11719